## Bill of Materials-Robonaut_boar
Comment | Description | Designator | Footprint | LibRef | Quantity
100uF | Polarized Capacitor | C1, C3, C4, C6 | FP_3528 | CAP_ELECT | 4 | L91-00-20
470pF | Capacitor | C2, C5 | FP_0805_CAP_085 | CAP | 2 | L82-06-64
10nF | Capacitor | C7, C8 | FP_0805_CAP_085 | CAP | 2 | L82-05-66
1N5819 |  | D1, D2 | FP_SOD-123 | DIODE | 2 | L16-02-71
ZENER | Zener Diode | D3 | FP_SOD-123 | ZENER | 1 | L85-01-23 | asszem ilyen van már
LED | Typical RED GaAs LED | D4, D5, D6 | FP_0805_LED_RED | LED | 3 | L95-01-14
220uH | Inductor | L1, L2 | FP_IND_MURATA3131 | IND | 2 | L93-01-07
10k |  | P1, P2 | Res Trimmer TH | POTI | 2 | L06-01-80
Header 4 | Header, 4-Pin | P4, P8, P9, P10, P11, P15 | HDR1X4 | Header 4 | 6
Header 2 | Header, 2-Pin | P5, P7 | HDR1X2 | Header 2 | 2
Header 8X2 | Header, 8-Pin, Dual row | P6 | HDR2X8 | Header 8X2 | 1
Header 3 | Header, 3-Pin | P13, P14, P16 | HDR1X3 | Header 3 | 3
MMBF170 | N fet 60V 500mA | Q1, Q2, Q3 | BBMF170 | MMBF170 | 3 | L86-03-44 |  | LEHET BELŐLE TÖBBET VENNI
0.33R | Resistor | R1, R8 | FP_0805_RES | RES | 2 | L81-05-85
1M | Resistor | R2, R3 | FP_0805_RES | RES | 2 | L80-11-22
20k | Resistor | R4, R5 | FP_0805_RES | RES | 2 | L80-17-67
1K | Resistor | R6, R15, R17, R21, R23, R24, R25, R26 | FP_0805_RES | RES | 8 | L81-02-69
3K | Resistor | R7 | FP_0805_RES | RES | 1 | L81-16-99
2k4 | Resistor | R9 | FP_0805_RES | RES | 1 | L80-14-00
10k | Resistor | R10, R13, R14, R16, R18, R19, R20, R22, R27 | FP_0805_RES | RES | 9 | L80-10-98
47R | Resistor | R11 | FP_0805_RES | RES | 1 | L80-10-70
4k02 | Resistor | R12 | FP_0805_RES | RES | 1 | L80-02-89
xR | Resistor | R28, R29 | FP_0805_RES | RES | 2 |  |  | ILYET NEM KELL VENNI, CSAK A FOOTPRINT MIATT TETTEM ODA
SW1 |  | SW1 | FP_TACTBTN | SW1 | 1
STM32_F4_KIT | STM32 F4 Discovery Evaluation Kit | U1 | FP_STM32F4DISC | STM32F4DISCOVERY | 1
LM358 | Low power dual operational amplifiers | U2 | FP_SO8_MS012AA | LM358 | 1 | L89-00-07
MC34063A |  | U3, U5 | FP_SO8_MS012AA | MC34063A | 2 | L89-05-03
SecureDigital memory card |  | U4 | FP_CONN_SD | SD card | 1 | :(
STEVAL-MKI107V2 | Three-axis digital output gyroscope | U6 | STEVAL-MKI107V2 DIL24 Adapter | STEVAL-MKI107V2 | 1
STM BT MODULKÁRTYA | bluetooth modulkártya | U7 | STM BT MODUL | STM BT MODULKÁRTYA | 1
TLP281-4 | Optocsatoló 4X | U8 | TLP281-4 | TLP281-4 | 1 | ilyenünk is van
[5 empty] | USB CSATI | L43-19-18 |  | CSAK 70Ft